## PickAndPlace_PCB1_2024-10-07
Designator | Device | Footprint | Mid X | Mid Y | Ref X | Ref Y | Pad X | Pad Y | Pins | Layer | Rotation | SMD | Comment
CNIN1 | DBT50G-7.62-3P-BK-P | CONN-TH_3P-P7.62_L15.2-W24.4-EX4.2 | 2.54mm | -50.8mm | 2.54mm | -50.8mm | 2.54mm | -43.18mm | 3 | T | 270 | No | DBT50G-7.62-3P-BK-P
F1 | XF-507P | CONN-TH_XF-507P | 23.368mm | -50.8mm | 23.368mm | -50.8mm | 16.268mm | -50.8mm | 4 | T | 0 | No | XF-507P
RPWM1 | 1kΩ | R0402 | 1.143mm | -32.385mm | 1.143mm | -32.385mm | 1.143mm | -32.818mm | 2 | T | 90 | Yes | 1kΩ
L_B1 | PDPMAA1712-470MP | IND-TH_L17.8-W17.8-P13.00-D0.6 | 92.202mm | -64.008mm | 92.202mm | -64.008mm | 98.702mm | -64.008mm | 2 | T | 180 | No | 47uH
UCTRL_B1 | AL3353S-13 | SOIC-8_L4.9-W3.9-P1.27-LS6.0-BL | 22.733mm | -97.663mm | 22.733mm | -97.663mm | 19.961mm | -95.758mm | 8 | T | 270 | Yes | AL3353S-13
L_B2 | PDPMAA1712-470MP | IND-TH_L17.8-W17.8-P13.00-D0.6 | 73.787mm | -64.008mm | 73.787mm | -64.008mm | 80.287mm | -64.008mm | 2 | T | 180 | No | 47uH
L_B3 | HCB3216KF-300T80 | L1206 | 74.676mm | -81.28mm | 74.676mm | -81.28mm | 73.083mm | -81.28mm | 2 | T | 0 | Yes | HCB3216KF-300T80
DS_B1 | ST2045 | TO-277_3P-L5.4-W4.0-LS6.5-BR | 80.391mm | -83.312mm | 80.391mm | -83.312mm | 81.311mm | -81.295mm | 3 | T | 90 | Yes | ST2045
Q_B1 | LPN1510C | TO-220-3_L10.0-W4.5-P2.54-L | 45.72mm | -80.137mm | 45.72mm | -80.137mm | 45.72mm | -82.677mm | 3 | T | 90 | No | LPN1510C
HSDRV_B2 | XSD366-094 | xsd366094 | 42.164mm | -80.137mm | 42.164mm | -80.137mm | 42.164mm | -67.387mm | 2 | T | 270 | No | XSD366-094
DGATE_B1 | MMSD4148T3G | SOD-123FL_L2.6-W1.6-LS3.4-RD | 24.003mm | -91.948mm | 24.003mm | -91.948mm | 24.003mm | -93.648mm | 2 | T | 90 | Yes | MMSD4148T3G
CNOUT_B2 | WJ25C-B-2P | CONN-TH_2P-P7.62_WJ25C-B-7.62-2P | 94.488mm | -82.804mm | 94.488mm | -82.804mm | 94.488mm | -78.991mm | 2 | T | 270 | No | WJ25C-B-2P
CCOMP_B1 | CL05A224KA5NNNC | C0402 | 27.305mm | -98.933mm | 27.305mm | -98.933mm | 27.305mm | -98.388mm | 2 | T | 270 | Yes | 220nF
CIN_B3 | CL05A105KA5NQNC | C0402 | 18.161mm | -97.028mm | 18.161mm | -97.028mm | 18.161mm | -97.573mm | 2 | T | 90 | Yes | 1uF
DCS_B2 | MMSD4148T3G | SOD-123FL_L2.6-W1.6-LS3.4-RD | 22.225mm | -85.725mm | 22.225mm | -85.725mm | 22.225mm | -87.425mm | 2 | T | 90 | Yes | MMSD4148T3G
DCS_B1 | MMSD4148T3G | SOD-123FL_L2.6-W1.6-LS3.4-RD | 24.511mm | -85.725mm | 24.511mm | -85.725mm | 24.511mm | -84.025mm | 2 | T | 270 | Yes | MMSD4148T3G
RFB_B1 | HoLR2512-130mR-1% | RES-SMD_L6.4-W3.2-R2512 | 88.519mm | -98.171mm | 88.519mm | -98.171mm | 85.453mm | -98.171mm | 2 | T | 0 | Yes | 130mΩ
COUT_B1 | RG063M331LO10*20TA-1A1E | CAP-TH_BD10.0-P5.00-D1.0-FD | 60.198mm | -92.456mm | 60.198mm | -92.456mm | 60.198mm | -89.916mm | 2 | T | 270 | No | 330uF
COUT_B3 | FS32X475K101EGG | C1210 | 78.867mm | -92.202mm | 78.867mm | -92.202mm | 78.867mm | -93.719mm | 2 | T | 90 | Yes | 4.7uF
COUT_B4 | FS32X475K101EGG | C1210 | 82.169mm | -92.202mm | 82.169mm | -92.202mm | 82.169mm | -93.719mm | 2 | T | 90 | Yes | 4.7uF
COUT_B2 | SPZ1JM221G15O00RAXXX | CAP-TH_BD10.0-P5.00-D0.6-FD-A | 70.739mm | -92.329mm | 70.739mm | -92.329mm | 70.739mm | -89.829mm | 2 | T | 270 | No | 220uF
CIN_B1 | 1010631012R00 | CAP-TH_BD10.0-P5.00-D0.6-FD-A | 60.579mm | -50.8mm | 60.579mm | -50.8mm | 60.579mm | -53.3mm | 2 | T | 90 | No | 100uF
CIN_B2 | CL21A106KAYNNNE_C15850 | C0805 | 53.975mm | -50.8mm | 53.975mm | -50.8mm | 53.975mm | -51.83mm | 2 | T | 90 | Yes | 10uF
RGATEPD_B1 | RTT021002FTH | R0402 | 25.908mm | -90.678mm | 25.908mm | -90.678mm | 25.908mm | -90.245mm | 2 | T | 270 | Yes | 10kΩ
CCS_B1 | TCC0402COG101K500AT | C0402 | 19.304mm | -88.9mm | 19.304mm | -88.9mm | 18.759mm | -88.9mm | 2 | T | 0 | Yes | 100pF
COVP_B3 | 0402B471K500NT | C0402 | 59.944mm | -99.06mm | 59.944mm | -99.06mm | 60.489mm | -99.06mm | 2 | T | 180 | Yes | 470pF
ROVP_B2 | SCR0402J13K | R0402 | 57.912mm | -99.695mm | 57.912mm | -99.695mm | 57.912mm | -100.128mm | 2 | T | 90 | Yes | 18.7kΩ
ROVP_B1 | 0402WGF3303TCE | R0402 | 56.642mm | -99.695mm | 56.642mm | -99.695mm | 56.642mm | -100.128mm | 2 | T | 90 | Yes | 360kΩ
RCSP_B1 | 0402WGJ0101TCE | R0402 | 19.177mm | -85.725mm | 19.177mm | -85.725mm | 19.177mm | -86.158mm | 2 | T | 90 | Yes | 100Ω
RFPWM1 | SCR0402J20K | R0402 | 1.651mm | -28.829mm | 1.651mm | -28.829mm | 2.084mm | -28.829mm | 2 | T | 180 | Yes | 20kΩ
RGATE_B1 | 0402WGJ0100TCE | R0402 | 25.908mm | -92.837mm | 25.908mm | -92.837mm | 25.908mm | -92.404mm | 2 | T | 270 | Yes | 10Ω
CFPWM1 | FN18X102K500PSG | C0603 | 2.032mm | -30.353mm | 2.032mm | -30.353mm | 2.732mm | -30.353mm | 2 | T | 180 | Yes | 1nF
CF3 | 1uF | 0402 | 14.224mm | -80.264mm | 14.224mm | -80.264mm | 13.8mm | -80.264mm | 2 | T | 0 | Yes | 1uF
CF2 | 1uF | 0402 | 5.334mm | -72.644mm | 5.334mm | -72.644mm | 4.91mm | -72.644mm | 2 | T | 0 | Yes | 1uF
CN1 | WAFER-XH2.54-2PZZ | CONN-TH_XH2.54-2P | 14.224mm | -77.089mm | 14.224mm | -77.089mm | 12.974mm | -77.089mm | 2 | T | 0 | No | WAFER-XH2.54-2PZZ
CN2 | WAFER-XH2.54-2PZZ | CONN-TH_XH2.54-2P | 5.334mm | -69.469mm | 5.334mm | -69.469mm | 4.084mm | -69.469mm | 2 | T | 0 | No | WAFER-XH2.54-2PZZ
U5 | ATTINY1616-MNR | QFN-20_L3.0-W3.0-P0.40-BL-EP1.7 | 4.699mm | -17.907mm | 4.699mm | -17.907mm | 3.292mm | -17.107mm | 21 | T | 270 | Yes | ATTINY1616-MNR
CI4 | 10uF | CAP-SMD_L3.2-W1.6 | 7.493mm | -30.226mm | 7.493mm | -30.226mm | 8.843mm | -30.226mm | 2 | T | 180 | Yes | 10uF
CDSP2 | 10uF | CAP-SMD_L3.2-W1.6-R-RD | 8.509mm | -12.573mm | 8.509mm | -12.573mm | 8.509mm | -11.073mm | 2 | T | 90 | Yes | 10uF
U3 | AHT20 | SENSOR-SMD_L3.0-W3.0-P1.00-BR | 10.414mm | -23.749mm | 10.414mm | -23.749mm | 11.414mm | -24.749mm | 6 | T | 0 | Yes | AHT20
RSENSE1 | 0402WGJ0221TCE | R0402 | 13.843mm | -23.749mm | 13.843mm | -23.749mm | 14.276mm | -23.749mm | 2 | T | 180 | Yes | 220Ω
CSENSE1 | CL05A106MQ5NUNC | C0402 | 15.875mm | -24.384mm | 15.875mm | -24.384mm | 15.875mm | -24.929mm | 2 | T | 90 | Yes | 10uF
CSENSE2 | 100nF | C0402 | 13.843mm | -25.019mm | 13.843mm | -25.019mm | 14.388mm | -25.019mm | 2 | T | 180 | Yes | 100nF
D1 | B5819W_C2943878 | SOD-123F_L2.7-W1.6-LS3.8-RD-1 | 6.604mm | -8.001mm | 6.604mm | -8.001mm | 6.604mm | -6.266mm | 2 | T | 270 | Yes | B5819W
H3 | Header-Male-2.54_2x3 | HDR-TH_6P-P2.54-V-M-R2-C3-S2.54-1 | 2.921mm | -10.541mm | 2.921mm | -10.541mm | 1.651mm | -8.001mm | 6 | T | 270 | No | Header-Male-2.54_2x3
R1 | 0402WGJ0471TCE | R0402 | 6.35mm | -12.319mm | 6.35mm | -12.319mm | 6.35mm | -11.886mm | 2 | T | 270 | Yes | 470Ω
SW1 | TS4543TP 250gf 009 | SW-SMD_4P-L4.5-W4.5-P3.00-LS6.9 | 24.753mm | -38.723mm | 24.753mm | -38.723mm | 26.253mm | -42.123mm | 4 | B | 90 | Yes | TS4543TP 250gf 009
SW2 | TS4543TP 250gf 009 | SW-SMD_4P-L4.5-W4.5-P3.00-LS6.9 | 24.753mm | -25.388mm | 24.753mm | -25.388mm | 26.253mm | -28.788mm | 4 | B | 90 | Yes | TS4543TP 250gf 009
SW3 | TS4543TP 250gf 009 | SW-SMD_4P-L4.5-W4.5-P3.00-LS6.9 | 15.482mm | -38.723mm | 15.482mm | -38.723mm | 16.982mm | -42.123mm | 4 | B | 90 | Yes | TS4543TP 250gf 009
SW4 | TS4543TP 250gf 009 | SW-SMD_4P-L4.5-W4.5-P3.00-LS6.9 | 15.482mm | -25.388mm | 15.482mm | -25.388mm | 16.982mm | -28.788mm | 4 | B | 90 | Yes | TS4543TP 250gf 009
SWRST1 | TSB008A2518A | SW-SMD_L6.0-W3.5-LS8.2 | 5.334mm | -32.258mm | 5.334mm | -32.258mm | 5.334mm | -35.554mm | 2 | B | 90 | Yes | TSB008A2518A
RRST1 | 100Ω | R0402 | 5.334mm | -25.908mm | 5.334mm | -25.908mm | 5.334mm | -25.475mm | 2 | T | 270 | Yes | 100Ω
RRST2 | RTT021002FTH | R0402 | 6.985mm | -25.4mm | 6.985mm | -25.4mm | 6.552mm | -25.4mm | 2 | T | 0 | Yes | 10kΩ
RSWA | RTT021002FTH | R0402 | 10.668mm | -2.794mm | 10.668mm | -2.794mm | 11.101mm | -2.794mm | 2 | T | 180 | Yes | 10kΩ
RSWB | RTT021002FTH | R0402 | 10.668mm | -3.81mm | 10.668mm | -3.81mm | 11.101mm | -3.81mm | 2 | T | 180 | Yes | 10kΩ
RSWC | RTT021002FTH | R0402 | 10.668mm | -4.826mm | 10.668mm | -4.826mm | 11.101mm | -4.826mm | 2 | T | 180 | Yes | 10kΩ
RSWD | RTT021002FTH | R0402 | 10.668mm | -5.842mm | 10.668mm | -5.842mm | 11.101mm | -5.842mm | 2 | T | 180 | Yes | 10kΩ
FAN1 | HF1004E | CONN-TH_4P-P2.54_HF1004E | 15.494mm | -68.961mm | 15.494mm | -68.961mm | 11.684mm | -68.961mm | 4 | T | 0 | No | HF1004E
CF1 | 10uF | CAP-SMD_L3.5-W2.8 | 20.701mm | -76.962mm | 20.701mm | -76.962mm | 20.701mm | -75.461mm | 2 | T | 270 | Yes | 10uF
RS1 | 1kΩ | R0402 | 8.763mm | -18.161mm | 8.763mm | -18.161mm | 8.33mm | -18.161mm | 2 | T | 0 | Yes | 1kΩ
T1 | HC-XH-2A-G | CONN-TH_2P-P2.50_HC-XH-2A-G | 20.574mm | -35.179mm | 20.574mm | -35.179mm | 20.574mm | -33.929mm | 2 | T | 270 | No | HC-XH-2A-G
RT1 | 10kΩ | R0402 | 17.272mm | -35.179mm | 17.272mm | -35.179mm | 17.272mm | -35.612mm | 2 | T | 90 | Yes | 10kΩ
RT2 | 10kΩ | R0402 | 17.145mm | -27.813mm | 17.145mm | -27.813mm | 17.145mm | -28.246mm | 2 | T | 90 | Yes | 10kΩ
CF4 | 1uF | 0402 | 1.905mm | -18.161mm | 1.905mm | -18.161mm | 1.905mm | -18.585mm | 2 | T | 90 | Yes | 1uF
RS2 | 1kΩ | R0402 | 8.763mm | -17.145mm | 8.763mm | -17.145mm | 8.33mm | -17.145mm | 2 | T | 0 | Yes | 1kΩ
T2 | HC-XH-2A-G | CONN-TH_2P-P2.50_HC-XH-2A-G | 20.574mm | -26.416mm | 20.574mm | -26.416mm | 20.574mm | -25.166mm | 2 | T | 270 | No | HC-XH-2A-G
RFB_B2 | HoLR2512-130mR-1% | RES-SMD_L6.4-W3.2-R2512 | 88.519mm | -93.98mm | 88.519mm | -93.98mm | 85.453mm | -93.98mm | 2 | T | 0 | Yes | 130mΩ
RCS_B1 | MA251230FR060FZ | R2512 | 59.182mm | -79.629mm | 59.182mm | -79.629mm | 62.248mm | -79.629mm | 2 | T | 180 | Yes | 60mΩ
RCS_B2 | MA251230FR060FZ | R2512 | 59.182mm | -75.438mm | 59.182mm | -75.438mm | 62.248mm | -75.438mm | 2 | T | 180 | Yes | 60mΩ
L_B4 | PDPMAA1712-470MP | IND-TH_L17.8-W17.8-P13.00-D0.6 | 92.202mm | -37.592mm | 92.202mm | -37.592mm | 98.702mm | -37.592mm | 2 | T | 180 | No | 47uH
UCTRL_B2 | AL3353S-13 | SOIC-8_L4.9-W3.9-P1.27-LS6.0-BL | 22.733mm | -4.445mm | 22.733mm | -4.445mm | 19.961mm | -2.54mm | 8 | T | 270 | Yes | AL3353S-13
L_B5 | PDPMAA1712-470MP | IND-TH_L17.8-W17.8-P13.00-D0.6 | 73.787mm | -37.592mm | 73.787mm | -37.592mm | 80.287mm | -37.592mm | 2 | T | 180 | No | 47uH
L_B6 | HCB3216KF-300T80 | L1206 | 74.676mm | -20.32mm | 74.676mm | -20.32mm | 73.083mm | -20.32mm | 2 | T | 0 | Yes | HCB3216KF-300T80
DS_B2 | ST2045 | TO-277_3P-L5.4-W4.0-LS6.5-BR | 80.391mm | -18.288mm | 80.391mm | -18.288mm | 79.471mm | -20.305mm | 3 | T | 270 | Yes | ST2045
Q_B2 | LPN1510C | TO-220-3_L10.0-W4.5-P2.54-L | 45.72mm | -21.463mm | 45.72mm | -21.463mm | 45.72mm | -24.003mm | 3 | T | 90 | No | LPN1510C
HSDRV_B3 | XSD366-094 | xsd366094 | 42.164mm | -21.336mm | 42.164mm | -21.336mm | 42.164mm | -34.086mm | 2 | T | 90 | No | XSD366-094
DGATE_B2 | MMSD4148T3G | SOD-123FL_L2.6-W1.6-LS3.4-RD | 23.622mm | -10.287mm | 23.622mm | -10.287mm | 23.622mm | -8.587mm | 2 | T | 270 | Yes | MMSD4148T3G
CNOUT_B3 | WJ25C-B-2P | CONN-TH_2P-P7.62_WJ25C-B-7.62-2P | 94.488mm | -18.796mm | 94.488mm | -18.796mm | 94.488mm | -22.609mm | 2 | T | 90 | No | WJ25C-B-2P
CCOMP_B2 | CL05A224KA5NNNC | C0402 | 27.305mm | -4.572mm | 27.305mm | -4.572mm | 27.305mm | -5.117mm | 2 | T | 90 | Yes | 220nF
CIN_B4 | CL05A105KA5NQNC | C0402 | 17.399mm | -3.937mm | 17.399mm | -3.937mm | 17.399mm | -4.482mm | 2 | T | 90 | Yes | 1uF
DCS_B3 | MMSD4148T3G | SOD-123FL_L2.6-W1.6-LS3.4-RD | 20.574mm | -17.018mm | 20.574mm | -17.018mm | 20.574mm | -15.318mm | 2 | T | 270 | Yes | MMSD4148T3G
DCS_B4 | MMSD4148T3G | SOD-123FL_L2.6-W1.6-LS3.4-RD | 18.288mm | -17.018mm | 18.288mm | -17.018mm | 18.288mm | -18.718mm | 2 | T | 90 | Yes | MMSD4148T3G
COUT_B5 | RG063M331LO10*20TA-1A1E | CAP-TH_BD10.0-P5.00-D1.0-FD | 60.198mm | -9.271mm | 60.198mm | -9.271mm | 60.198mm | -11.811mm | 2 | T | 90 | No | 330uF
COUT_B6 | FS32X475K101EGG | C1210 | 78.867mm | -9.398mm | 78.867mm | -9.398mm | 78.867mm | -7.881mm | 2 | T | 270 | Yes | 4.7uF
COUT_B7 | FS32X475K101EGG | C1210 | 82.169mm | -9.398mm | 82.169mm | -9.398mm | 82.169mm | -7.881mm | 2 | T | 270 | Yes | 4.7uF
COUT_B8 | SPZ1JM221G15O00RAXXX | CAP-TH_BD10.0-P5.00-D0.6-FD-A | 70.739mm | -9.271mm | 70.739mm | -9.271mm | 70.739mm | -11.771mm | 2 | T | 90 | No | 220uF
CIN_B5 | 1010631012R00 | CAP-TH_BD10.0-P5.00-D0.6-FD-A | 47.625mm | -50.8mm | 47.625mm | -50.8mm | 47.625mm | -53.3mm | 2 | T | 90 | No | 100uF
CIN_B6 | CL21A106KAYNNNE_C15850 | C0805 | 41.402mm | -50.8mm | 41.402mm | -50.8mm | 41.402mm | -51.83mm | 2 | T | 90 | Yes | 10uF
RGATEPD_B2 | RTT021002FTH | R0402 | 25.781mm | -12.7mm | 25.781mm | -12.7mm | 25.781mm | -13.133mm | 2 | T | 90 | Yes | 10kΩ
CCS_B2 | TCC0402COG101K500AT | C0402 | 17.018mm | -13.716mm | 17.018mm | -13.716mm | 16.473mm | -13.716mm | 2 | T | 0 | Yes | 100pF
COVP_B4 | 0402B471K500NT | C0402 | 59.436mm | -1.143mm | 59.436mm | -1.143mm | 59.981mm | -1.143mm | 2 | T | 180 | Yes | 470pF
ROVP_B3 | SCR0402J13K | R0402 | 57.404mm | -1.651mm | 57.404mm | -1.651mm | 57.404mm | -2.084mm | 2 | T | 90 | Yes | 18.7kΩ
ROVP_B4 | 0402WGF3303TCE | R0402 | 56.134mm | -1.651mm | 56.134mm | -1.651mm | 56.134mm | -1.218mm | 2 | T | 270 | Yes | 360kΩ
RCSP_B2 | 0402WGJ0101TCE | R0402 | 16.129mm | -16.764mm | 16.129mm | -16.764mm | 16.129mm | -16.331mm | 2 | T | 270 | Yes | 100Ω
RGATE_B2 | 0402WGJ0100TCE | R0402 | 25.781mm | -10.287mm | 25.781mm | -10.287mm | 25.781mm | -10.72mm | 2 | T | 90 | Yes | 10Ω
RFB_B3 | HoLR2512-130mR-1% | RES-SMD_L6.4-W3.2-R2512 | 88.519mm | -7.62mm | 88.519mm | -7.62mm | 85.453mm | -7.62mm | 2 | T | 0 | Yes | 130mΩ
RFB_B4 | HoLR2512-130mR-1% | RES-SMD_L6.4-W3.2-R2512 | 88.519mm | -3.429mm | 88.519mm | -3.429mm | 85.453mm | -3.429mm | 2 | T | 0 | Yes | 130mΩ
RCS_B3 | MA251230FR060FZ | R2512 | 59.182mm | -21.082mm | 59.182mm | -21.082mm | 62.248mm | -21.082mm | 2 | T | 180 | Yes | 60mΩ
RCS_B4 | MA251230FR060FZ | R2512 | 59.182mm | -16.891mm | 59.182mm | -16.891mm | 62.248mm | -16.891mm | 2 | T | 180 | Yes | 60mΩ
U6 | SK1117-5.0 | SOT-223_L6.5-W3.5-P2.30-LS7.0-BR | 12.319mm | -33.02mm | 12.319mm | -33.02mm | 10.019mm | -35.877mm | 4 | T | 270 | Yes | SK1117-5.0
DSP | 2.54-1*4P母 | HDR-TH_4P-P2.54-V-F | 10.922mm | -15.113mm | 10.922mm | -15.113mm | 10.922mm | -11.303mm | 4 | B | 270 | No | 2.54-1*4P母
C1 | CGA0805X5R226M350MT | C0805 | 13.081mm | -54.483mm | 13.081mm | -54.483mm | 12.051mm | -54.483mm | 2 | T | 0 | Yes | 22uF
C2 | CL21A226MAYNNNE | C0805 | 17.399mm | -54.483mm | 17.399mm | -54.483mm | 18.429mm | -54.483mm | 2 | T | 180 | Yes | 22uF
DPWM1 | CUS08F30,H3F | SOD-323F_L2.0-W1.6-LS2.5-RD | 5.08mm | -22.098mm | 5.08mm | -22.098mm | 5.08mm | -23.283mm | 2 | T | 90 | Yes | CUS08F30,H3F
CPI2 | TAJC106K035RNJ | CASE-C_6032 | 12.065mm | -39.624mm | 12.065mm | -39.624mm | 15.088mm | -39.624mm | 2 | T | 0 | Yes | 10uF
DCDC1 | K7812-1000_C5199013 | PWRM-TH_K78XX-1000 | 15.24mm | -57.912mm | 15.24mm | -57.912mm | 12.7mm | -57.912mm | 3 | T | 0 | No | K7812-1000